## Sheet1
产品需求表
项目名称：河池市第三人民医院
序号 | 商品名称 | 参数不能低于 | 单位 | 数量 | 备注
一、设备
1 | 变频多联机室外机（6匹） | 制冷量（KW）：14.0 制热量（KW）：16.0 制冷功率（KW）：3.75 制热功率（KW）：3.85 APF（W.h/w.h):5.30 噪音值dB(A):56 | 台 | 1
2 | 风管式室内机 | 冷指标（W/㎡）：220 制冷量（kw）：2.8 总冷负荷（kw）：2.8 | 台 | 1
3 | 风管式室内机 | 制冷量（KW）：3.6 制热量（KW）：4 额定电流(A): 0.34 额定功率(W):31 循环风量(m³/h):605 | 台 | 1
4 | 风管式室内机 | 冷指标（W/㎡）：220 制冷量（kw）：5 总冷负荷（kw）：5 | 台 | 1
5 | 风管式室内机 | 制冷量（KW）：3.6 制热量（KW）：4 额定电流(A): 0.34 额定功率(W):31 循环风量(m³/h):605 | 台 | 1
6 | 变频多联机室外机（8匹） | 制冷量（KW）：15.5 制热量（KW）：18.0 制冷功率（KW）：4.80 制热功率（KW）：4.65 APF（W.h/w.h):5.10 噪音值dB(A):56 | 台 | 1
7 | 风管式室内机 | 冷指标（W/㎡）：220 制冷量（kw）：2.8 总冷负荷（kw）：2.8 | 台 | 1
8 | 风管式室内机 | 冷指标（W/㎡）：220 制冷量（kw）：2.8 总冷负荷（kw）：2.8 | 台 | 1
9 | 风管式室内机 | 冷指标（W/㎡）：220 制冷量（kw）：2.8 总冷负荷（kw）：2.8 | 台 | 1
10 | 风管式室内机 | 冷指标（W/㎡）：220 制冷量（kw）：2.8 总冷负荷（kw）：2.8 | 台 | 1
11 | 风管式室内机 | 冷指标（W/㎡）：220 制冷量（kw）：2.8 总冷负荷（kw）：2.8 | 台 | 1
12 | 风管式室内机 | 冷指标（W/㎡）：220 制冷量（kw）：2.8 总冷负荷（kw）：2.8 | 台 | 1
13 | 5匹中央空调天花机 | 热量：13600W 制冷量：12200W 电辅加热功率：2000W 循环风量：2060m³/h | 套 | 1
14 | 5匹中央空调天花机 | 热量：13600W 制冷量：12200W 电辅加热功率：2000W 循环风量：2060m³/h | 套 | 1
15 | 5匹中央空调天花机 | 热量：13600W 制冷量：12200W 电辅加热功率：2000W 循环风量：2060m³/h | 套 | 3
16 | 除湿机 | 除湿量:42L/D(35℃/RH99%) 电源：220V/50HZ 制冷剂：R134a 额定功率:445W(27℃/RH60%) 最大输入功率：580W 循环风量：320m³/h 适用面积：42~84 ㎡ 适用温度范围：5 ~35℃ 外形尺寸：255*380*640mm 净重：15Kg 水箱容量：8L 排水方式：水箱+软管连续排水 | 台 | 4
小计
二、安装增加辅助材料
1、中央空调多联机安装材料
1 | 控制线及套管安装 |  | 台 | 10
2 | 分岐管 |  | 个 | 8
3 | 进风口 |  | 个 | 10
4 | 出风口 |  | 个 | 10
5 | 外机安装费 |  | 台 | 2
6 | 内机安装费 |  | 台 | 10
7 | 五金配件 |  | 项 | 1
8 | 19铜管 |  | 米 | 40
9 | 10铜管 |  | 米 | 75
10 | 6铜管 |  | 米 | 35
11 | 铜管吹洗试压 |  | 项 | 1
12 | 补充冷媒 |  | 项 | 1
13 | 内外机信号连接线 |  | 米 | 80
14 | 水钻打孔 |  | 个 | 20
15 | 排水管及保温 |  | 米 | 95
16 | 通风软管 |  | 米 | 40
17 | 帆布 |  | 米 | 8
18 | 6匹空调不锈钢支架 |  | 付 | 1
19 | 8匹空调防震架 |  | 付 | 1
20 | 电脑板线控器 |  | 个 | 10
小计
2、中央空调天花机安装增加辅助材料
1 | 5匹空调防震架 |  | 付 | 5
2 | 5匹天花机铜管 |  | 米 | 78
3 | 天花机五金件 |  | 套 | 5
小计
材料合计
总计（含税）
总计金额大写（含税）
注：1、此报价含税价。
2、采购方负责主电源线到内外机位置；
3、全国联保，中央空调多联机质保两年，中央空调天花机质保六年.